## Register Definition
Registerset Overview
Name | [9 empty] | Description | [14 empty] | Offset |  |  |  | Access
ClkDet SourceSelected Reg | [9 empty] | Clock Detector Selected Source Register | [14 empty] | 0x00000000 |  |  |  | RO
ClkDet SourceSelect Reg | [9 empty] | Clock Detector Source to Select Register | [14 empty] | 0x00000008 |  |  |  | RW
ClkDet Version Reg | [9 empty] | Clock Detector Version Register | [14 empty] | 0x00000010 |  |  |  | RO
ClkDet SourceSelected Reg
Reg Description
31 | 30 | 29 | 28 | 27 | 26 | 25 | 24 | 23 | 22 | 21 | 20 | 19 | 18 | 17 | 16 | 15 | 14 | 13 | 12 | 11 | 10 | 9 | 8 | 7 | 6 | 5 | 4 | 3 | 2 | 1 | 0
- | [23 empty] | CLOCK SOURCE SELECTED |  |  |  | PPS SOURCE AVAILABLE
RO | [23 empty] | RO |  |  |  | RO
Reset: 0x00000000
Offset: 0x0000
Name | [9 empty] | Description | [14 empty] | Bits |  |  |  | Access
- | [9 empty] | Reserved, read 0 | [14 empty] | Bit: 31:8 |  |  |  | RO
CLOCK SOURCE SELECTED | [9 empty] | The selected clock source | [14 empty] | Bit: 7:4 |  |  |  | RO
PPS SOURCE AVAILABLE | [9 empty] | The available PPS sources | [14 empty] | Bit: 3-0 |  |  |  | RO
ClkDet SourceSelect Reg
Reg Description
31 | 30 | 29 | 28 | 27 | 26 | 25 | 24 | 23 | 22 | 21 | 20 | 19 | 18 | 17 | 16 | 15 | 14 | 13 | 12 | 11 | 10 | 9 | 8 | 7 | 6 | 5 | 4 | 3 | 2 | 1 | 0
- | [23 empty] | CLOCK SOURCE SELECT |  |  |  | - |  | PPS SOURCE SELCT
RO | [23 empty] | RW |  |  |  | RO |  | RW
Reset: 0x00000000
Offset: 0x0008
Name | [9 empty] | Description | [14 empty] | Bits |  |  |  | Access
- | [9 empty] | Reserved, read 0 | [14 empty] | Bit: 31:8 |  |  |  | RO
CLOCK SOURCE SELECT | [9 empty] | The Clock Source to be selected | [14 empty] | Bit: 7:4 |  |  |  | RW
- | [9 empty] | Reserved, read 0 | [14 empty] | Bit: 3:2 |  |  |  | RO
PPS SOURCE SELECT | [9 empty] | The PPS Source to be selected | [14 empty] | Bit: 1:0 |  |  |  | RW
ClkDet Version Reg
Reg Description
31 | 30 | 29 | 28 | 27 | 26 | 25 | 24 | 23 | 22 | 21 | 20 | 19 | 18 | 17 | 16 | 15 | 14 | 13 | 12 | 11 | 10 | 9 | 8 | 7 | 6 | 5 | 4 | 3 | 2 | 1 | 0
VERSION
RO
Reset: 0xXXXXXXXX
Offset: 0x0010
Name | [9 empty] | Description | [14 empty] | Bits |  |  |  | Access
VERSION | [9 empty] | Version of the IP core | [14 empty] | Bit: 31:0 |  |  |  | RO