## Register Definition
Registerset Overview
Name | [9 empty] | Description | [14 empty] | Offset |  |  |  | Access
PpsSlaveControl Reg | [9 empty] | PpsSlave Enable Control Register | [14 empty] | 0x00000000 |  |  |  | RW
PpsSlaveStatus Reg | [9 empty] | PpsSlave Error Status Register | [14 empty] | 0x00000004 |  |  |  | WC
PpsSlavePolarity Reg | [9 empty] | PpsSlave Polarity Register | [14 empty] | 0x00000008 |  |  |  | RW
PpsSlaveVersion Reg | [9 empty] | PpsSlave Version Register | [14 empty] | 0x0000000C |  |  |  | RO
PpsSlavePulseWidth Reg | [9 empty] | PpsSlave Pulse Width Register | [14 empty] | 0x00000010 |  |  |  | RO
PpsSlaveCableDelay Reg | [9 empty] | PpsSlave Cable Delay Register | [14 empty] | 0x00000020 |  |  |  | RW
PpsSlaveControl Reg
Reg Description
31 | 30 | 29 | 28 | 27 | 26 | 25 | 24 | 23 | 22 | 21 | 20 | 19 | 18 | 17 | 16 | 15 | 14 | 13 | 12 | 11 | 10 | 9 | 8 | 7 | 6 | 5 | 4 | 3 | 2 | 1 | 0
- | [30 empty] | ENABLE
RO | [30 empty] | RW
Reset: 0x00000000
Offset: 0x0000
Name | [9 empty] | Description | [14 empty] | Bits |  |  |  | Access
- | [9 empty] | Reserved, read 0 | [14 empty] | Bit: 31:1 |  |  |  | RO
ENABLE | [9 empty] | Enable | [14 empty] | Bit: 0 |  |  |  | RW
PpsSlaveStatus Reg
Reg Description
31 | 30 | 29 | 28 | 27 | 26 | 25 | 24 | 23 | 22 | 21 | 20 | 19 | 18 | 17 | 16 | 15 | 14 | 13 | 12 | 11 | 10 | 9 | 8 | 7 | 6 | 5 | 4 | 3 | 2 | 1 | 0
- | [29 empty] | PULSE_WIDTH_ERROR | PERIOD_ERROR
RO | [29 empty] | WC | WC
Reset: 0x00000000
Offset: 0x0004
Name | [9 empty] | Description | [14 empty] | Bits |  |  |  | Access
- | [9 empty] | Reserved, read 0 | [14 empty] | Bit: 31:2 |  |  |  | RO
PULSE_WIDTH_ERROR | [9 empty] | Pulse Width is out of bounds (sticky) | [14 empty] | Bit: 1 |  |  |  | WC
FILTER_ERROR | [9 empty] | Period is out of bounds (sticky) | [14 empty] | Bit: 0 |  |  |  | WC
PpsSlavePolarity Reg
Reg Description
31 | 30 | 29 | 28 | 27 | 26 | 25 | 24 | 23 | 22 | 21 | 20 | 19 | 18 | 17 | 16 | 15 | 14 | 13 | 12 | 11 | 10 | 9 | 8 | 7 | 6 | 5 | 4 | 3 | 2 | 1 | 0
- | [30 empty] | POLARITY
RO | [30 empty] | RW
Reset: 0x0000000X
Offset: 0x0008
Name | [9 empty] | Description | [14 empty] | Bits |  |  |  | Access
- | [9 empty] | Reserved, read 0 | [14 empty] | Bit:31:1 |  |  |  | RO
POLARITY | [9 empty] | Signal Polarity (1 active high, 0 active low) | [14 empty] | Bit: 0 |  |  |  | RW
PpsSlaveVersion Reg
Reg Description
31 | 30 | 29 | 28 | 27 | 26 | 25 | 24 | 23 | 22 | 21 | 20 | 19 | 18 | 17 | 16 | 15 | 14 | 13 | 12 | 11 | 10 | 9 | 8 | 7 | 6 | 5 | 4 | 3 | 2 | 1 | 0
VERSION
RO
Reset: 0xXXXXXXXX
Offset: 0x000C
Name | [9 empty] | Description | [14 empty] | Bits |  |  |  | Access
VERSION | [9 empty] | Version of the IP core | [14 empty] | Bit: 31:0 |  |  |  | RO
PpsSlavePulseWidth Reg
Reg Description
31 | 30 | 29 | 28 | 27 | 26 | 25 | 24 | 23 | 22 | 21 | 20 | 19 | 18 | 17 | 16 | 15 | 14 | 13 | 12 | 11 | 10 | 9 | 8 | 7 | 6 | 5 | 4 | 3 | 2 | 1 | 0
- | [21 empty] | PULSE_WIDTH
RO | [21 empty] | RO
Reset: 0x000003FF
Offset: 0x0010
Name | [9 empty] | Description | [14 empty] | Bits |  |  |  | Access
- | [9 empty] | Reserved, read 0 | [14 empty] | Bit: 31:10 |  |  |  | RO
PULSE_WIDTH | [9 empty] | Observed pulse width of PPS in milliseconds, by a free running millisecond counter that rounds down to the previous integer value. Value 0x3FF indicates pulse width unknown or out of bounds. | [14 empty] | Bit: 9:0 |  |  |  | RO
PpsSlaveCableDelay Reg
Reg Description
31 | 30 | 29 | 28 | 27 | 26 | 25 | 24 | 23 | 22 | 21 | 20 | 19 | 18 | 17 | 16 | 15 | 14 | 13 | 12 | 11 | 10 | 9 | 8 | 7 | 6 | 5 | 4 | 3 | 2 | 1 | 0
- | [15 empty] | CABLE_DELAY
RO | [15 empty] | RW
Reset: 0x00000000
Offset: 0x0020
Name | [9 empty] | Description | [14 empty] | Bits |  |  |  | Access
- | [9 empty] | Reserved, read 0 | [14 empty] | Bit: 31:16 |  |  |  | RO
CABLE_DELAY | [9 empty] | Cable delay of cable to master in nanoseconds (15cm is around 1ns) | [14 empty] | Bit: 15:0 |  |  |  | RW
TODO REG
Reg Description
31 | 30 | 29 | 28 | 27 | 26 | 25 | 24 | 23 | 22 | 21 | 20 | 19 | 18 | 17 | 16 | 15 | 14 | 13 | 12 | 11 | 10 | 9 | 8 | 7 | 6 | 5 | 4 | 3 | 2 | 1 | 0
TODO | TODO | TODO | TODO | TODO | TODO | TODO | TODO | TODO | TODO | TODO | TODO | TODO | TODO | TODO | TODO | TODO | TODO | TODO | TODO | TODO | TODO | TODO | TODO | TODO | TODO | TODO | TODO | TODO | TODO | TODO | TODO
RW | RW | RW | RW | RW | RW | RW | RW | RW | RW | RW | RW | RW | RW | RW | RW | RW | RW | RW | RW | RW | RW | RW | RW | RW | RW | RW | RW | RW | RW | RW | RW
Reset: 0x00000000
Offset: 0x0000